## Arkusz1
ZAŁĄCZNIK B_WYPOSAŻENIE ELEKTRYCZNE _FORMULARZ CENOWY
„Innowacyjna edukacja – nowe możliwości zawodowe”
1 | 2 | 3 | 4 | 5 | 6 | 7
LP | nazwa pomocy | opis pomocy | ilość | cena netto/szt | cena brutto/szt | razem brutto (D x F)
1 | miernik uniwersalny | Parametry techniczne: • Pomiar napięcia prądu stałego: DC2000mV / 20V / 200V / 500V • Pomiar napięcia prądu przemiennego: AC200V / 500V • Pomiar natężenia prądu stałego: DC2000uA / 200mA / 10A • Pomiar pojemności: 20uF / 200nF / 2000pF • Pomiar rezystancji: 299Ohm / 20kOhm / 200kOhm / 20MOhm • Akustyczny tester ciągłości obwodu: TAK • Test diody: TAK • Test hfe tranzystorów: TAK • Pomiar temperatury: TAK • Wyświetlacz: LCD, podświetlany, 16 x 48 mm • Maksymalne wartości napięcia mierzonego: 500V DC / 500V AC • Zasilanie: 1 x 6F22 | 28
2 | zasilacz laboratoryjny | Dane techniczne • Ilość wyjść: 1 x • Moc: 150 W • Technologia zasilacza: liniowy • Prąd wyjściowy 1: 0 - 5 A • Rodzaj zasilacza laboratoryjnego: Zasilacz laboratoryjny regulowany • Kalibracja: Fabryczna (bez certyfikatu) • Napięcie wejściowe: 230 V/AC • Specyfikacja: Pulpit • Maksymalny prąd wyjściowy: 5 A • Minimalny prąd wyjściowy: 0 A • Maksymalne napięcie wyjściowe: 30 V/DC • Minimalne napięcie wyjściowe: 0 V/DC • Przyłącza: Gniazda bananowe 4 mm • Wejścia: Gniazdo męskie IEC 320 C14 • Rodzaj zasilacza: Liniowy • Zakres napięcia wejściowego: 230 V/AC • Napięcie wyjściowe 1: 0 - 30 V/D | 6
3 | silnik trójfazowy gwiazda/trójkąt | Typ silnika 3Sg71-4B 400/690V Moc kW 0,37 Moc KM 0,55 Prędkość obrotowa /min 1400 Napięcie 400V Liczba biegunów 4 Rozłącznik (wyłącznik) 0-1 lub 0-Y-Δ Masa kg 6,5 Łożyska od strony napędowej 6203 ZZ Łożyska od strony przewietrznika 6203 ZZ Położenie skrzynki zaciskowej góra / boki Obudowa aluminium Średnica osi wału mm 14 Wymiary montażowe łap mm dł/szer 112 / 90 Wielkość mechaniczna 71 Rodzaj pracy S-1 ciągła Klasa izolacji F Stopień ochrony IP55 Producent TAMEL | 6
4 | lutownica transformatorowa | PARAMETRY: • moc: 200W • oświetlenie LED: 15Cd 10mm • temp. grotu: 400oC • napięcie zasilania: 230V ~50Hz • lutownica w całości wykonana z polskich surowców • instrukcja obsługi w jęz. polskim | 6
5 | oscyloskop cyfrowy | liczba kanałów: 2 - szerokość pasma: 100MHz - próbkowanie w czasie rzeczywistym: 1GSa/s Real Time sample rate - długość rekordu do: 2MB - duży 7,0 calowy kolorowy wyświetlacz WVGA o rozdzielczości 800x480 (64k kolorów matryca TFT) - funkcje matematyczne, oraz FFT - wiele funkcji wyzwalania: edge/pulsewidth/line selectable video/slop/overtime - złącze EXT do zewnętrznego wyzwalania - automatyczne pomiary podstawowychparametrów przebiegu - możliwośc zmian kolorystyki menu - USB Host, oraz komunikacja z komputerempoprzez USB | 3
WARTOŚĆ OFERTY ŁĄCZNIE
miejscowośc, data |  | (podpis i pieczęć osoby/osób uprawnionych do reprezentowania Wykonawcy)