## Arkusz1
ZAŁĄCZNIK C_WYPOSAŻENIE HYDRAULICZNE _FORMULARZ CENOWY
„Innowacyjna edukacja – nowe możliwości zawodowe”
1 | 2 | 3 | 4 | 5 | 6 | 7
LP | nazwa pomocy | opis pomocy | ilość | cena netto/szt | cena brutto/szt | razem brutto (D x F)
1 | kolektor solarny | Wymiary, mm 2020 x 1142 x 90 Powierzchnia brutto, m2 2,31 Powierzchnia czynna (apertura), m2 2,04 Sprawność optyczna, % 80 pojemność cieczowa, litr 1,2 Max. ciśnienie robocze, bar 6 Materiał blachy absorbera Aluminium/Miedź | 3
2 | rura pp-r 20mm | • Instalacje zimnej i ciepłej wody oraz centralnego ogrzewania w budynkach mieszkalnych i użyteczności publicznej • Instalacje klimatyzacyjne • Instalacje chłodnicze (woda lodowa) • Instalacje basenowe • W rolnictwie - systemy nawadniania i ogrzewania gruntu • Instalacje technologiczne - sprężone powietrze, media chemiczne, media spożywcze (mleczarnie, browary) | 100
3 | złączka pp-r 20 mm | • Instalacje zimnej i ciepłej wody oraz centralnego ogrzewania w budynkach mieszkalnych i użyteczności publicznej. • Instalacje klimatyzacyjne. • Instalacje chłodnicze (woda lodowa). • Instalacje basenowe. • W rolnictwie- systemy nawadniania i ogrzewania gruntu. • Instalacje technologiczne- sprężone powietrze, media chemiczne, media spożywcze (mleczarnie, browary). | 50
4 | otulina termoizolacyjna do rur 22/13 | • izolacja rur w instalacjach grzewczych i sanitarnych, znajdujących się w bruzdach ściennych i podłogowych. • izolacja ciepło- i zimnochronna, przeciwkondensacyjna | 100 m
5 | uchwyt obejma do rur fi 40 z kołkiem i śrubą | Uchwyt do mocowania rur: kanalizacyjnych, wentylacyjnych, plastikowych i miedzianych. Produkt wykonany jest z wysokiej jakości materiału Polskiego pochodzenia. Wykorzystywany w branży budowlanej do mocowania rur o średnicy 40 mm. Stosowany jest zarówno na podłogach, ścianach ale także na sufitach. | 70
6 | grupa pompowa pompa 8-38 l/min solarna | Dane Techniczne WILO 15/4: • Wysokiej klasy pompa solarna marki WILO • Regulator objętości przepływu cieczy • 2 zawory napełniająco - spustowe • 2 termometry • 2 zawory kulowe, odcinające • 2 zawory zwrotne • Separator powietrza z odpowietrznikiem • Zawór bezpieczeństwa 6 bar • Manometr 10 bar • Zestaw do mocowania na ścianie • Izolowana obudowa • Przyłącza GZ ¾” umożliwiające łatwe i szybkie połączenie z przewodami karbowanymi ze stali nierdzewnej | 3
7 | rura solarna elastyczna z przewodem heatPEX 30 | INSTALACJE SOLARNE INSTALACJE WODNE INSTALACJE CENTRALNEGO OGRZEWANIA PROSTE PRACE INSTALACYJNO- MONTAŻOWE (alternatywa dla słabych jakościowo gumowych węży w oplocie) ZASTOSOWANIA W INSTALACJACH PRZEMYSŁOWYCH (możliwość pracy z szerokim zakresem mediów) ELASTYCZNE RURY ZE STALI NIERDZEWNEJ Dn 16 mm | 30 m
8 | naczynie przeponowe wzbiorcze do c.o. 24l | Zbiorniki wyrównawcze kontrolują wzrost objętości i ciśnienia cieczy grzewczej, a poprzez to zabezpieczają układ zamknięty c.o. | 3
WARTOŚĆ OFERTY ŁĄCZNIE
miejscowośc, data |  | (podpis i pieczęć osoby/osób uprawnionych do reprezentowania Wykonawcy)